## gbpp
Comment | Description | Designator | Footprint | LibRef | Quantity
10uF | Capacitor Ceramic | C1, C3, C4, C6 | CAPC0805(2012)130_N | CAP | 4
0.1uF | Capacitor Ceramic | C2, C5, C7, C9, C10 | CAPC0603(1608)100_N | CAP | 5
1uF | Capacitor Ceramic | C8 | CAPC0603(1608)100_N | CAP | 1
RED LED | LED OPTO | D1 | LED_0603 | LED | 1
2.2uH NR3015T2R2M | Power Inductor SMD | L1 | IND_3x3_SMD | IND_PWR | 1
Header 3 | Header, 3-Pin | P1, P2 | HDR1X3 | Header 3 | 2
FDN342P | P CHANNEL FET | Q1 | SOT-23 | TRANSISTOR PCH FET | 1
1k | Resistor SMD | R1, R2, R3 | RESC0603(1608)_N | RES | 3
27k | Resistor SMD | R4 | RESC0603(1608)_N | RES | 1
3.3k | Resistor SMD | R5 | RESC0603(1608)_N | RES | 1
TPS61202 | Buck-Boost Regulator | U1 | DRC10_TI | TPS61202 | 1
BQ25050DQCR | IC BATT CHG LI-ION 1CELL 10WSON | U2 | TI_WSON10 | bq25050 | 1